## Hoja 1
ZCM105 | Ud |  | Unidad interior de aire acondicionado con distribución por ductos tubulares.
Rehabilitación energética de edificio mediante la colocación, en sustitución de equipo existente, de unidad interior de aire acondicionado, sistema aire-aire multi-split, para gas R-32, alimentación monofásica (230V/50Hz), potencia frigorífica nominal 2,5 kW (temperatura de bulbo seco 27°C, temperatura de bulbo húmedo 19°C), potencia calorífica nominal 3,4 kW (temperatura de bulbo seco 20°C), de 230x740x455 mm, presión sonora nominal 29 dBA, caudal de aire nominal 600 m³/h, presión de aire nominal 22 Pa y control inalámbrico. Accesorios: embocaduras tubulares;. Incluso elementos para suspensión del techo. El precio no incluye la canalización ni el cableado eléctrico de alimentación.
Código |  | Unidad |  | Descripción | Cantidad | Costo | Importe
1 |  |  |  | Materiales
mt42mhi120b |  | Ud |  | Unidad interior de aire acondicionado, sistema aire-aire multi-split, para gas R-32, alimentación monofásica (230V/50Hz), potencia frigorífica nominal 2,5 kW (temperatura de bulbo seco 27°C, temperatura de bulbo húmedo 19°C), potencia calorífica nominal 3,4 kW (temperatura de bulbo seco 20°C), de 230x740x455 mm, presión sonora nominal 29 dBA, caudal de aire nominal 600 m³/h, presión de aire nominal 22 Pa y control inalámbrico. | 1 | 18050.6 | 18050.6
mt42mhi523a |  | Ud |  | Embocaduras tubulares, para unidad interior de aire acondicionado. | 1 | 7257.26 | 7257.26
mt42www090 |  | Ud |  | Kit de soportes para suspensión del techo, formado por cuatro varillas roscadas de acero galvanizado, con sus taquetes, tuercas y arandelas correspondientes. | 1 | 651.67 | 651.67
[5 empty] | Subtotal materiales: |  | 25959.5
2 |  |  |  | Mano de obra
mo005 |  | h |  | Oficial instalador de climatización. | 1.355 | 130.84 | 177.29
mo104 |  | h |  | Ayudante instalador de climatización. | 1.355 | 77.37 | 104.84
[5 empty] | Subtotal mano de obra: |  | 282.13
3 |  |  |  | Herramienta menor
|  | % |  | Herramienta menor | 2 | 26241.6 | 524.83
Costo de mantenimiento decenal: $ 13.597,36 en los primeros 10 años. |  |  |  |  | Costos directos (1+2+3): |  | 26766.5