## Hoja 1
ZHA011 | m² |  | Rehabilitación energética de techumbre plana no transitable. Sistema "ISOVER".
Rehabilitación energética de techumbre plana no transitable. Sistema "ISOVER". AISLAMIENTO TÉRMICO: panel rígido de lana de roca hidrofugada, Ixxo "ISOVER", revestido por una de sus caras con oxiasfalto y film de polipropileno termofusible, de 60 mm de espesor, resistencia térmica 1,5 m²K/W, conductividad térmica 0,039 W/(mK), fijado mecánicamente al soporte; IMPERMEABILIZACIÓN: tipo monocapa, adherida, formada por manto prefabricado de betún modificado con elastómero SBS, de 3,5 mm de espesor, con armado de fieltro de poliéster reforzado y estabilizado de 150 g/m².
Código |  | Unidad |  | Descripción | Cantidad | Costo | Importe
1 |  |  |  | Materiales
mt16lri030s |  | m² |  | Panel rígido de lana de roca hidrofugada, Ixxo "ISOVER", revestido por una de sus caras con oxiasfalto y film de polipropileno termofusible, de 60 mm de espesor, resistencia térmica 1,5 m²K/W, conductividad térmica 0,039 W/(mK), Euroclase F de reacción al fuego. | 1.05 | 888.65 | 933.08
mt16aaa020ag |  | Ud |  | Fijación mecánica para paneles aislantes de lana mineral, colocados directamente sobre la superficie soporte. | 5 | 5.93 | 29.65
mt14lga010ea |  | m² |  | Manto prefabricado de betún modificado con elastómero SBS, de 3,5 mm de espesor, masa nominal 5 kg/m², con armado de fieltro de poliéster reforzado y estabilizado de 150 g/m², con autoprotección mineral de color gris. | 1.1 | 253.42 | 278.76
[5 empty] | Subtotal materiales: |  | 1241.49
2 |  |  |  | Mano de obra
mo054 |  | h |  | Oficial colocador de aislantes. | 0.138 | 130.84 | 18.06
mo101 |  | h |  | Ayudante colocador de aislantes. | 0.138 | 77.51 | 10.7
mo029 |  | h |  | Oficial aplicador de membranas y mantos impermeabilizantes. | 0.11 | 127.32 | 14.01
mo067 |  | h |  | Ayudante aplicador de membranas y mantos impermeabilizantes. | 0.11 | 77.51 | 8.53
[5 empty] | Subtotal mano de obra: |  | 51.3
3 |  |  |  | Herramienta menor
|  | % |  | Herramienta menor | 2 | 1292.79 | 25.86
Costo de mantenimiento decenal: $ 85,71 en los primeros 10 años. |  |  |  |  | Costos directos (1+2+3): |  | 1318.65