## Hoja 1
ZHB020 | m² |  | Rehabilitación energética de techumbre inclinada sobre espacio no habitable, con aislamiento térmico por el interior. Sistema "ISOVER".
Rehabilitación energética de techumbre inclinada sobre espacio no habitable, con aislamiento térmico por el interior. Sistema "ISOVER" formado por: colcha ligera de lana de vidrio, IBR "ISOVER", revestida por una de sus caras con papel kraft que actúa como barrera de vapor, de 80 mm de espesor, resistencia térmica 2 m²K/W, conductividad térmica 0,04 W/(mK). Incluso cinta autoadhesiva para sellado de juntas.
Código |  | Unidad |  | Descripción | Cantidad | Costo | Importe
1 |  |  |  | Materiales
mt16lvi010aad |  | m² |  | Colcha ligera de lana de vidrio, IBR "ISOVER", revestida por una de sus caras con papel kraft que actúa como barrera de vapor, de 80 mm de espesor, resistencia térmica 2 m²K/W, conductividad térmica 0,04 W/(mK), Euroclase F de reacción al fuego, capacidad de absorción de agua a corto plazo <=1 kg/m² y factor de resistencia a la difusión del vapor de agua 1. | 1.1 | 112.6 | 123.86
mt16aaa030 |  | m |  | Cinta autoadhesiva para sellado de juntas. | 1 | 8.89 | 8.89
[5 empty] | Subtotal materiales: |  | 132.75
2 |  |  |  | Mano de obra
mo054 |  | h |  | Oficial colocador de aislantes. | 0.104 | 123.28 | 12.82
mo101 |  | h |  | Ayudante colocador de aislantes. | 0.104 | 73.05 | 7.6
[5 empty] | Subtotal mano de obra: |  | 20.42
3 |  |  |  | Herramienta menor
|  | % |  | Herramienta menor | 2 | 153.17 | 3.06
Costo de mantenimiento decenal: $ 10,31 en los primeros 10 años. |  |  |  |  | Costos directos (1+2+3): |  | 156.23