## Hoja 1
SAB030 | Ud |  | Tina de hierro fundido "ROCA".
Tina rectangular de hierro fundido, modelo Continental "ROCA", color Blanco, de 1700x700x370 mm, con fondo antideslizante, equipada con grifería monomando mural para baño/regadera, con cartucho cerámico, acabado cromado, modelo Thesis. Incluso silicona para sellado de juntas.
Código |  | Unidad |  | Descripción | Cantidad | Costo | Importe
1 |  |  |  | Materiales
mt30bhr005a |  | Ud |  | Tina rectangular de hierro fundido, modelo Continental "ROCA", color Blanco, de 1700x700x370 mm, con fondo antideslizante. | 1 | 19947.1 | 19947.1
mt31gmo024a |  | Ud |  | Grifería monomando mural para baño/regadera, con cartucho cerámico, acabado cromado, modelo Thesis "ROCA", compuesta de mezclador de baño/regadera con caño y brazo de regadera integrado, inversor automático baño/regadera y equipo de regadera formado por regadera de teléfono y manguera flexible de 1,70 m de latón cromado. | 1 | 11984.8 | 11984.8
mt30dba020 |  | Ud |  | Desagüe automático de latón-cobre para tina, acabado cromado. | 1 | 3734.67 | 3734.67
mt30www005 |  | Ud |  | Cartucho de 300 ml de silicona ácida monocomponente, fungicida, para sellado de juntas en ambientes húmedos. | 0.036 | 222.16 | 8
[5 empty] | Subtotal materiales: |  | 35674.6
2 |  |  |  | Mano de obra
mo008 |  | h |  | Oficial plomero. | 1.715 | 125.33 | 214.94
[5 empty] | Subtotal mano de obra: |  | 214.94
3 |  |  |  | Herramienta menor
|  | % |  | Herramienta menor | 2 | 35889.5 | 717.79
Costo de mantenimiento decenal: $ 17.205,44 en los primeros 10 años. |  |  |  |  | Costos directos (1+2+3): |  | 36607.3