## Hoja 1
SAD010 | Ud |  | Plato de regadera acrílico "ROCA".
Plato de regadera acrílico, rectangular, modelo Neo Daiquiri "ROCA", color Blanco, de 1800x800x40 mm, con fondo antideslizante y juego de desagüe, equipado con grifería monomando mural para regadera, con cartucho cerámico, acabado cromado, modelo Thesis. Incluso silicona para sellado de juntas.
Código |  | Unidad |  | Descripción | Cantidad | Costo | Importe
1 |  |  |  | Materiales
mt30par005a |  | Ud |  | Plato de regadera acrílico, rectangular, modelo Neo Daiquiri "ROCA", color Blanco, de 1800x800x40 mm, con fondo antideslizante y juego de desagüe. | 1 | 18454.2 | 18454.2
mt31gmo032a |  | Ud |  | Grifería monomando mural para regadera, con cartucho cerámico, acabado cromado, modelo Thesis "ROCA", compuesta de mezclador con brazo de regadera integrado, regadera de teléfono y manguera flexible de 1,70 m de latón cromado. | 1 | 10906.6 | 10906.6
mt30www005 |  | Ud |  | Cartucho de 300 ml de silicona ácida monocomponente, fungicida, para sellado de juntas en ambientes húmedos. | 0.036 | 222.16 | 8
[5 empty] | Subtotal materiales: |  | 29368.8
2 |  |  |  | Mano de obra
mo008 |  | h |  | Oficial plomero. | 1.572 | 125.33 | 197.02
[5 empty] | Subtotal mano de obra: |  | 197.02
3 |  |  |  | Herramienta menor
|  | % |  | Herramienta menor | 2 | 29565.82 | 591.32
Costo de mantenimiento decenal: $ 14.173,84 en los primeros 10 años. |  |  |  |  | Costos directos (1+2+3): |  | 30157.14