## Hoja 1
SCF020 | Ud |  | Lavadero.
Lavadero de porcelana sanitaria, modelo Henares "ROCA", color blanco, de 600x390x360 mm, con mueble soporte de tablero aglomerado, de 378x555x786 mm, equipado con grifo mezclador bimando mural, para lavadero, de caño giratorio, acabado cromado, modelo Brava "ROCA", con aireador, con desagüe y céspol. Incluso conexión a las redes de agua fría y caliente y a la red de evacuación existentes, fijación del aparato y sellado con silicona.
Código |  | Unidad |  | Descripción | Cantidad | Costo | Importe
1 |  |  |  | Materiales
mt30lar010h |  | Ud |  | Lavadero de porcelana sanitaria, modelo Henares "ROCA", color blanco, de 600x390x360 mm. | 1 | 3927.21 | 3927.21
mt30lar012b |  | Ud |  | Mueble soporte de tablero aglomerado, de 378x555x786 mm, para lavadero modelo Henares "ROCA". | 1 | 2396.96 | 2396.96
mt31gmo040a |  | Ud |  | Grifo mezclador bimando mural, para lavadero, de caño giratorio, acabado cromado, modelo Brava "ROCA", con aireador. | 1 | 2737.02 | 2737.02
mt30dla010a |  | Ud |  | Desagüe curvo registrable con céspol botella para lavadero. | 1 | 104.27 | 104.27
[5 empty] | Subtotal materiales: |  | 9165.46
2 |  |  |  | Mano de obra
mo008 |  | h |  | Oficial plomero. | 0.838 | 125.33 | 105.03
mo107 |  | h |  | Ayudante plomero. | 0.559 | 74.12 | 41.43
[5 empty] | Subtotal mano de obra: |  | 146.46
3 |  |  |  | Herramienta menor
|  | % |  | Herramienta menor | 2 | 9311.92 | 186.24
Costo de mantenimiento decenal: $ 6.648,71 en los primeros 10 años. |  |  |  |  | Costos directos (1+2+3): |  | 9498.16