## Hoja 1
ICH010 | Ud | Chimenea francesa.
Chimenea francesa "in situ", compuesta de hogar abierto de tabique de barro refractario asentado con mortero refractario Webertec Foc "WEBER" y campana de tabique de barro hueco revestido de yeso.
Código |  | Unidad | Descripción | Cantidad | Costo | Importe
1 |  |  | Materiales
mt05mre010k |  | Ud | Tabique de barro refractario, 25x12x4 cm. | 200 | 16.82 | 3364
mt09moc150c |  | kg | Mortero refractario Webertec Foc "WEBER", compuesto por cemento aluminoso, aditivos y agregados silíceos. | 0.13 | 10.47 | 1.36
mt04lvc010a |  | Ud | Tabique de barro hueco sencillo, para revestir, 24x11,5x4 cm, densidad 780 kg/m³. | 135 | 3.79 | 511.65
mt04lvc010d |  | Ud | Tabique de barro hueco triple, para revestir, 24x11,5x11,5 cm, densidad 780 kg/m³. | 23 | 6.07 | 139.61
mt08aaa010a |  | m³ | Agua. | 0.035 | 22.86 | 0.8
mt01arg005a |  | t | Arena de cantera, para mortero hecho en obra. | 0.286 | 315.71 | 90.29
mt08cem000f |  | kg | Cemento gris en sacos. | 43.9 | 2.24 | 98.34
mt09pye010a |  | m³ | Pasta de yeso para aplicación en capa fina C6. | 0.03 | 2443.54 | 73.31
mt09pye010b |  | m³ | Pasta de yeso de construcción B1. | 0.17 | 2176.76 | 370.05
mt38www020 |  | Ud | Cortafuegos regulable de lámina de acero. | 1 | 1625.26 | 1625.26
mt38www010 |  | Ud | Material auxiliar para instalaciones de calefacción. | 2 | 49.78 | 99.56
|  |  |  | Subtotal materiales: |  | 6374.23
2 |  |  | Equipo y herramienta
mq06hor010 |  | h | Revolvedora de concreto eléctrica con una capacidad de amasado de 160 l. | 0.123 | 53.58 | 6.59
|  |  |  | Subtotal equipo y herramienta: |  | 6.59
3 |  |  | Mano de obra
mo020 |  | h | Oficial albañil. | 27.769 | 119.98 | 3331.72
mo113 |  | h | Cabo albañil. | 29.542 | 70.3 | 2076.8
mo033 |  | h | Oficial yesero. | 2.777 | 119.98 | 333.18
mo071 |  | h | Ayudante yesero. | 1.388 | 73.05 | 101.39
|  |  |  | Subtotal mano de obra: |  | 5843.09
4 |  |  | Herramienta menor
|  | % | Herramienta menor | 2 | 12223.9 | 244.48
Costo de mantenimiento decenal: $ 2.119,63 en los primeros 10 años. |  |  |  | Costos directos (1+2+3+4): |  | 12468.4