## Hoja 1
NAA010 | m | Aislamiento térmico de tuberías.
Aislamiento térmico de tubería en instalación interior de calefacción, colocada superficialmente, para la distribución de fluidos calientes (de +40°C a +60°C), formado por aislante de espuma elastomérica para tubería, de 7 mm de diámetro interior y 25 mm de espesor, a base de caucho sintético flexible, de estructura celular cerrada, con adhesivo para las uniones.
Código |  | Unidad | Descripción | Cantidad | Costo | Importe
1 |  |  | Materiales
mt17coe070ad |  | m | Aislante de espuma elastomérica para tubería, de 7 mm de diámetro interior y 25 mm de espesor, a base de caucho sintético flexible, de estructura celular cerrada. | 1.05 | 351.72 | 369.31
mt17coe110 |  | l | Adhesivo para aislante elastomérico para tubería. | 0.007 | 563.31 | 3.94
|  |  |  | Subtotal materiales: |  | 373.25
2 |  |  | Mano de obra
mo054 |  | h | Oficial colocador de aislantes. | 0.088 | 123.28 | 10.85
mo101 |  | h | Ayudante colocador de aislantes. | 0.088 | 73.05 | 6.43
|  |  |  | Subtotal mano de obra: |  | 17.28
3 |  |  | Herramienta menor
|  | % | Herramienta menor | 2 | 390.53 | 7.81
Costo de mantenimiento decenal: $ 19,92 en los primeros 10 años. |  |  |  | Costos directos (1+2+3): |  | 398.34