## Hoja 1
NAC015 | m² |  | Aislamiento termoacústico interior de ductos metálicos.
Aislamiento termoacústico interior para ducto metálico rectangular de climatización, realizado con lámina de espuma de polietileno reticulado de celdas cerradas, de 5 mm de espesor, resistencia térmica 0,128 m²K/W, conductividad térmica 0,039 W/(mK), fijado con adhesivo.
Código |  | Unidad |  | Descripción | Cantidad | Costo | Importe
1 |  |  |  | Materiales
mt42con100a |  | m² |  | Lámina de espuma de polietileno reticulado de celdas cerradas, de 5 mm de espesor, resistencia térmica 0,128 m²K/W, conductividad térmica 0,039 W/(mK), para el aislamiento de ductos de aire en climatización, Euroclase Bs1 d0 de reacción al fuego, con adhesivo de fijación. | 1.1 | 59.22 | 65.14
[5 empty] | Subtotal materiales: |  | 65.14
2 |  |  |  | Mano de obra
mo054 |  | h |  | Oficial colocador de aislantes. | 0.189 | 123.28 | 23.3
mo101 |  | h |  | Ayudante colocador de aislantes. | 0.189 | 73.05 | 13.81
[5 empty] | Subtotal mano de obra: |  | 37.11
3 |  |  |  | Herramienta menor
|  | % |  | Herramienta menor | 2 | 102.25 | 2.05
Costo de mantenimiento decenal: $ 5,22 en los primeros 10 años. |  |  |  |  | Costos directos (1+2+3): |  | 104.3