## Hoja 1
NAD010 | m² | Aislamiento térmico bajo losa, con lanas minerales.
Aislamiento térmico bajo losa, con lana mineral, Ecovent® VN 032 "ISOVER", de 80 mm de espesor, revestido por una de sus caras con un velo negro, resistencia térmica 2,25 m²K/W, conductividad térmica 0,032 W/(mK). Colocación en obra: a tope, con fijaciones mecánicas.
Código |  | Unidad | Descripción | Cantidad | Costo | Importe
1 |  |  | Materiales
mt16lvi030agov |  | m² | Panel semirrígido de lana mineral, Ecovent® VN 032 "ISOVER", de 80 mm de espesor, revestido por una de sus caras con un velo negro, resistencia térmica 2,25 m²K/W, conductividad térmica 0,032 W/(mK), Euroclase A1 de reacción al fuego, capacidad de absorción de agua a corto plazo <=1 kg/m² y factor de resistencia a la difusión del vapor de agua 1. | 1.05 | 370.38 | 388.9
mt16aaa020ac |  | Ud | Fijación mecánica para paneles aislantes de lana mineral, colocados directamente sobre la superficie soporte. | 1 | 3.85 | 3.85
|  |  |  | Subtotal materiales: |  | 392.75
2 |  |  | Mano de obra
mo054 |  | h | Oficial colocador de aislantes. | 0.151 | 123.28 | 18.62
mo101 |  | h | Ayudante colocador de aislantes. | 0.151 | 73.05 | 11.03
|  |  |  | Subtotal mano de obra: |  | 29.65
3 |  |  | Herramienta menor
|  | % | Herramienta menor | 2 | 422.4 | 8.45
Costo de mantenimiento decenal: $ 8,62 en los primeros 10 años. |  |  |  | Costos directos (1+2+3): |  | 430.85