## Hoja 1
NAD010 | m² |  | Aislamiento térmico bajo losa, con lanas minerales.
Aislamiento térmico bajo losa, con lana mineral, Ecovent® VN 035 "ISOVER", de 60 mm de espesor, revestido por una de sus caras con un velo negro, resistencia térmica 1,7 m²K/W, conductividad térmica 0,035 W/(mK). Colocación en obra: a tope, con fijaciones mecánicas.
Código |  | Unidad |  | Descripción | Cantidad | Costo | Importe
1 |  |  |  | Materiales
mt16lvi030ahjv |  | m² |  | Panel semirrígido de lana mineral, Ecovent® VN 035 "ISOVER", de 60 mm de espesor, revestido por una de sus caras con un velo negro, resistencia térmica 1,7 m²K/W, conductividad térmica 0,035 W/(mK), Euroclase A1 de reacción al fuego, capacidad de absorción de agua a corto plazo <=1 kg/m² y factor de resistencia a la difusión del vapor de agua 1. | 1.05 | 248.9 | 261.35
mt16aaa020ac |  | Ud |  | Fijación mecánica para paneles aislantes de lana mineral, colocados directamente sobre la superficie soporte. | 1 | 3.85 | 3.85
[5 empty] | Subtotal materiales: |  | 265.2
2 |  |  |  | Mano de obra
mo054 |  | h |  | Oficial colocador de aislantes. | 0.151 | 123.28 | 18.62
mo101 |  | h |  | Ayudante colocador de aislantes. | 0.151 | 73.05 | 11.03
[5 empty] | Subtotal mano de obra: |  | 29.65
3 |  |  |  | Herramienta menor
|  | % |  | Herramienta menor | 2 | 294.85 | 5.9
Costo de mantenimiento decenal: $ 6,02 en los primeros 10 años. |  |  |  |  | Costos directos (1+2+3): |  | 300.75