## Hoja 1
NAJ015 | m² |  | Aislamiento térmico de frentes de losa y columnas en fachada, con paneles de lana mineral.
Aislamiento térmico de frentes de losa y columnas embebidas en el espesor de la fachada, formado por panel rígido de lana de roca, no revestido, Panel Piso, de 20 mm de espesor, resistencia térmica 0,55 m²K/W, conductividad térmica 0,036 W/(mK), colocado a tope y fijado mecánicamente a la estructura descimbrada. Incluso taquetes de expansión de plástico para la fijación del aislante.
Código |  | Unidad |  | Descripción | Cantidad | Costo | Importe
1 |  |  |  | Materiales
mt16lri015ab |  | m² |  | Panel rígido de lana de roca, no revestido, Panel Piso "ISOVER", de 20 mm de espesor, resistencia térmica 0,55 m²K/W, conductividad térmica 0,036 W/(mK), Euroclase A1 de reacción al fuego. | 1.05 | 208.9 | 219.35
mt16aaa021a |  | Ud |  | Taquete de expansión y clavo de polipropileno, con aro de estanqueidad, para fijación mecánica de paneles aislantes. | 15 | 2.32 | 34.8
[5 empty] | Subtotal materiales: |  | 254.15
2 |  |  |  | Mano de obra
mo054 |  | h |  | Oficial colocador de aislantes. | 0.189 | 123.28 | 23.3
mo101 |  | h |  | Ayudante colocador de aislantes. | 0.189 | 73.05 | 13.81
[5 empty] | Subtotal mano de obra: |  | 37.11
3 |  |  |  | Herramienta menor
|  | % |  | Herramienta menor | 2 | 291.26 | 5.83
Costo de mantenimiento decenal: $ 5,94 en los primeros 10 años. |  |  |  |  | Costos directos (1+2+3): |  | 297.09