## Hoja 1
NAN120 | m² |  | Aislamiento térmico por el interior de techumbres inclinadas sobre espacio no habitable.
Aislamiento térmico por el interior de techumbres inclinadas sobre espacio no habitable, con colcha ligera de lana de vidrio, IBR Velo "ISOVER", revestida por una de sus caras con un velo de vidrio que aumenta su resistencia a tracción, de 100 mm de espesor, resistencia térmica 2,25 m²K/W, conductividad térmica 0,044 W/(mK). Colocación en obra: a tope, simplemente apoyado. Incluso cinta autoadhesiva para sellado de juntas.
Código |  | Unidad |  | Descripción | Cantidad | Costo | Importe
1 |  |  |  | Materiales
mt16lvi010abf |  | m² |  | Colcha ligera de lana de vidrio, IBR Velo "ISOVER", revestida por una de sus caras con un velo de vidrio que aumenta su resistencia a tracción, de 100 mm de espesor, resistencia térmica 2,25 m²K/W, conductividad térmica 0,044 W/(mK), Euroclase A1 de reacción al fuego, capacidad de absorción de agua a corto plazo <=1 kg/m² y factor de resistencia a la difusión del vapor de agua 1. | 1.1 | 165.94 | 182.53
mt16aaa030 |  | m |  | Cinta autoadhesiva para sellado de juntas. | 1 | 8.89 | 8.89
[5 empty] | Subtotal materiales: |  | 191.42
2 |  |  |  | Mano de obra
mo054 |  | h |  | Oficial colocador de aislantes. | 0.095 | 123.28 | 11.71
mo101 |  | h |  | Ayudante colocador de aislantes. | 0.095 | 73.05 | 6.94
[5 empty] | Subtotal mano de obra: |  | 18.65
3 |  |  |  | Herramienta menor
|  | % |  | Herramienta menor | 2 | 210.07 | 4.2
Costo de mantenimiento decenal: $ 4,29 en los primeros 10 años. |  |  |  |  | Costos directos (1+2+3): |  | 214.27