## Hoja 1
NAN120 | m² |  | Aislamiento térmico por el interior de techumbres inclinadas sobre espacio no habitable.
Aislamiento térmico por el interior de techumbres inclinadas sobre espacio no habitable, con espuma rígida de poliuretano proyectado "in situ", densidad mínima 50 kg/m³, espesor medio mínimo 30 mm.
Código |  | Unidad |  | Descripción | Cantidad | Costo | Importe
1 |  |  |  | Materiales
mt16poc010q |  | m² |  | Espuma rígida de poliuretano proyectado "in situ", densidad mínima 50 kg/m³, espesor medio mínimo 30 mm, aplicado en techumbres inclinadas. | 1.1 | 204.75 | 225.23
[5 empty] | Subtotal materiales: |  | 225.23
2 |  |  |  | Equipo y herramienta
mq08mpa030 |  | h |  | Equipo y herramienta para proyección de productos aislantes. | 0.1 | 265.25 | 26.53
[5 empty] | Subtotal equipo y herramienta: |  | 26.53
3 |  |  |  | Mano de obra
mo030 |  | h |  | Oficial aplicador de productos aislantes. | 0.12 | 119.98 | 14.4
mo068 |  | h |  | Ayudante aplicador de productos aislantes. | 0.12 | 73.05 | 8.77
[5 empty] | Subtotal mano de obra: |  | 23.17
4 |  |  |  | Herramienta menor
|  | % |  | Herramienta menor | 2 | 274.93 | 5.5
Costo de mantenimiento decenal: $ 5,61 en los primeros 10 años. |  |  |  |  | Costos directos (1+2+3+4): |  | 280.43