## Hoja 1
NAN120 | m² | Aislamiento térmico por el interior de techumbres inclinadas sobre espacio no habitable.
Aislamiento térmico por el interior de techumbres inclinadas sobre espacio no habitable, con panel rígido de poliestireno expandido, de superficie lisa y mecanizado lateral recto, de 35 mm de espesor, resistencia térmica 1,1 m²K/W, conductividad térmica 0,032 W/(mK). Colocación en obra: a tope, con fijaciones mecánicas.
Código |  | Unidad | Descripción | Cantidad | Costo | Importe
1 |  |  | Materiales
mt16pel010adfq |  | m² | Panel rígido de poliestireno expandido, de superficie lisa y mecanizado lateral recto, de 35 mm de espesor, resistencia térmica 1,1 m²K/W, conductividad térmica 0,032 W/(mK), Euroclase E de reacción al fuego, con código de designación EPS-EN 13163-L3-W3-T2-S5-P10-BS100-DS(N)2-CS(10)60. | 1.1 | 122.15 | 134.37
mt16aaa020hg |  | Ud | Fijación mecánica para paneles aislantes de poliestireno expandido, colocados directamente sobre la superficie soporte. | 2.5 | 5.77 | 14.43
|  |  |  | Subtotal materiales: |  | 148.8
2 |  |  | Mano de obra
mo054 |  | h | Oficial colocador de aislantes. | 0.114 | 123.28 | 14.05
mo101 |  | h | Ayudante colocador de aislantes. | 0.114 | 73.05 | 8.33
|  |  |  | Subtotal mano de obra: |  | 22.38
3 |  |  | Herramienta menor
|  | % | Herramienta menor | 2 | 171.18 | 3.42
Costo de mantenimiento decenal: $ 3,49 en los primeros 10 años. |  |  |  | Costos directos (1+2+3): |  | 174.6