## Hoja 1
NAO030 | m² | Aislamiento térmico entre postes en lambrín de placas.
Aislamiento térmico entre los postes de la estructura portante del lambrín de placas, formado por panel compacto de lana mineral Arena de alta densidad, Arena Apta "ISOVER", de 30 mm de espesor, no revestido, resistencia térmica 0,85 m²K/W, conductividad térmica 0,034 W/(mK), colocado entre los postes de la estructura portante.
Código |  | Unidad | Descripción | Cantidad | Costo | Importe
1 |  |  | Materiales
mt16lvi030addq |  | m² | Panel compacto de lana mineral Arena de alta densidad, Arena Apta "ISOVER", de 30 mm de espesor, no revestido, resistencia térmica 0,85 m²K/W, conductividad térmica 0,034 W/(mK), Euroclase A1 de reacción al fuego, capacidad de absorción de agua a corto plazo <=1 kg/m² y factor de resistencia a la difusión del vapor de agua 1. | 1.05 | 90.37 | 94.89
|  |  |  | Subtotal materiales: |  | 94.89
2 |  |  | Mano de obra
mo054 |  | h | Oficial colocador de aislantes. | 0.126 | 123.28 | 15.53
mo101 |  | h | Ayudante colocador de aislantes. | 0.063 | 73.05 | 4.6
|  |  |  | Subtotal mano de obra: |  | 20.13
3 |  |  | Herramienta menor
|  | % | Herramienta menor | 2 | 115.02 | 2.3
Costo de mantenimiento decenal: $ 2,35 en los primeros 10 años. |  |  |  | Costos directos (1+2+3): |  | 117.32