## Hoja 1
NBO020 | m² |  | Aislamiento acústico a ruido aéreo en lambrín de placas, con complejos multicapa fijados al paramento y paneles entre postes.
Aislamiento acústico a ruido aéreo, en lambrín de placas, realizado con complejo multicapa, de 21,8 mm de espesor, colocado a tope y fijado al paramento con pegamento. Incluso cinta viscoelástica autoadhesiva, para sellado de juntas.
Código |  | Unidad |  | Descripción | Cantidad | Costo | Importe
1 |  |  |  | Materiales
mt16npg031 |  | kg |  | Pegamento. | 0.3 | 229.94 | 68.98
mt16ppt025f |  | m² |  | Complejo multicapa, de 21,8 mm de espesor, formado por una lámina pesada de EPDM de 1,8 mm de espesor y un fieltro textil de 20 mm de espesor; con 61 dB de índice global de reducción acústica, Rw y 56 dBA de índice global de reducción acústica ponderado A, según ISO 10140-2; proporcionando una mejora del índice global de reducción acústica ponderado A de 21,6 dBA. | 1.05 | 396.64 | 416.47
mt16pnc010a |  | m |  | Cinta viscoelástica autoadhesiva, con autoprotección de aluminio, de 50 mm de anchura y de 1,5 mm de espesor, para sellado de juntas. | 0.3 | 23.57 | 7.07
[5 empty] | Subtotal materiales: |  | 492.52
2 |  |  |  | Mano de obra
mo054 |  | h |  | Oficial colocador de aislantes. | 0.189 | 123.28 | 23.3
mo101 |  | h |  | Ayudante colocador de aislantes. | 0.189 | 73.05 | 13.81
[5 empty] | Subtotal mano de obra: |  | 37.11
3 |  |  |  | Herramienta menor
|  | % |  | Herramienta menor | 2 | 529.63 | 10.59
Costo de mantenimiento decenal: $ 10,80 en los primeros 10 años. |  |  |  |  | Costos directos (1+2+3): |  | 540.22