## Hoja 1
NBP020 | m² |  | Aislamiento acústico a ruido aéreo, en muro divisorio de placas, con paneles entre postes y complejos multicapa entre placas.
Aislamiento acústico a ruido aéreo, en muro divisorio de placas, realizado con panel semirrígido de lana mineral, Geowall 37 "ISOVER", no revestido, de 50 mm de espesor, resistencia térmica 1,35 m²K/W, conductividad térmica 0,037 W/(mK), colocado entre los postes de la estructura portante; y complejo multicapa, de 6,4 mm de espesor, formado por dos láminas de espuma de polietileno reticulado, de 3 mm de espesor cada una, y una lámina de plomo de 0,35 mm de espesor intercalada entre ambas, adherido entre las placas con pegamento.
Código |  | Unidad |  | Descripción | Cantidad | Costo | Importe
1 |  |  |  | Materiales
mt16lri010co |  | m² |  | Panel semirrígido de lana mineral, Geowall 37 "ISOVER", no revestido, de 50 mm de espesor, resistencia térmica 1,35 m²K/W, conductividad térmica 0,037 W/(mK), coeficiente de absorción acústica medio 0,7 para una frecuencia de 500 Hz y Euroclase A1 de reacción al fuego. | 1.05 | 117.01 | 122.86
mt16ppt025i |  | m² |  | Complejo multicapa, de 6,4 mm de espesor, formado por dos láminas de espuma de polietileno reticulado, de 3 mm de espesor cada una, y una lámina de plomo de 0,35 mm de espesor intercalada entre ambas; con 24,5 dB de índice global de reducción acústica, Rw, según ISO 10140-2. | 2.1 | 991.28 | 2081.69
mt16npg031 |  | kg |  | Pegamento. | 0.3 | 229.86 | 68.96
[5 empty] | Subtotal materiales: |  | 2273.51
2 |  |  |  | Mano de obra
mo054 |  | h |  | Oficial colocador de aislantes. | 0.252 | 125.33 | 31.58
mo101 |  | h |  | Ayudante colocador de aislantes. | 0.252 | 74.26 | 18.71
[5 empty] | Subtotal mano de obra: |  | 50.29
3 |  |  |  | Herramienta menor
|  | % |  | Herramienta menor | 2 | 2323.8 | 46.48
Costo de mantenimiento decenal: $ 47,41 en los primeros 10 años. |  |  |  |  | Costos directos (1+2+3): |  | 2370.28