## Hoja 1
RAU020 | m | Pieza especial decorativa de azulejo en revestimiento interior con piezas cerámicas. Colocación en capa fina.
Moldura de azulejo, de 25x200 mm, gama media, en revestimiento interior con piezas cerámicas. SOPORTE: paramento de concreto, vertical, de hasta 3 m de altura. COLOCACIÓN: en capa fina con adhesivo cementoso mejorado de ligantes mixtos, C2 TE, con deslizamiento reducido y tiempo abierto ampliado Webercol Flex Duo "WEBER", color gris. REJUNTADO: con mortero de juntas cementoso mejorado, tipo CG2 W A, con absorción de agua reducida y resistencia elevada a la abrasión, Webercolor Junta Fina "WEBER", color Blanco, en juntas de 3 mm de espesor. Incluso crucetas de PVC.
Código |  | Unidad | Descripción | Cantidad | Costo | Importe
1 |  |  | Materiales
mt19ala110Kb |  | m | Moldura de azulejo, de 25x200 mm, gama media. | 1.05 | 255.51 | 268.29
mt09mcw010g |  | kg | Adhesivo cementoso mejorado de ligantes mixtos, C2 TE, con deslizamiento reducido y tiempo abierto ampliado Webercol Flex Duo "WEBER", color gris, a base de cemento gris, resinas sintéticas especiales, agregados silíceos y calcáreos y aditivos orgánicos e inorgánicos, con muy bajo contenido de sustancias orgánicas volátiles (VOC), con resistencia a la inmersión en agua. | 0.088 | 5.58 | 0.49
mt18acc100a |  | Ud | Kit de crucetas de PVC para garantizar un espesor de las juntas entre piezas de entre 1 y 20 mm, en revestimientos y pisos cerámicos. | 0.335 | 44.92 | 15.05
|  |  |  | Subtotal materiales: |  | 283.83
2 |  |  | Mano de obra
mo024 |  | h | Oficial azulejero. | 0.189 | 119.98 | 22.68
mo062 |  | h | Ayudante azulejero. | 0.095 | 73.05 | 6.94
|  |  |  | Subtotal mano de obra: |  | 29.62
3 |  |  | Herramienta menor
|  | % | Herramienta menor | 2 | 313.45 | 6.27
|  |  |  | Costos directos (1+2+3): |  | 319.72