## Hoja 1
RBA060 | m² |  | Capa de terminación de revoco de mortero de cal sobre capa base, en paramento interior.
Capa de terminación de revoco de mortero de cal, resistencia a compresión de 0,4 a 2,5 N/mm², absorción de agua por capilaridad menor de 0,2 kg/m² min½, Webercal Revoco "WEBER", color a elegir, de 10 mm de espesor, con acabado liso lavado, aplicado manualmente, sobre capa base de mortero, en paramento interior vertical, de hasta 3 m de altura. El precio incluye la protección de los elementos del entorno que puedan verse afectados durante los trabajos y la resolución de puntos singulares, pero no incluye la capa base de mortero.
Código |  | Unidad |  | Descripción | Cantidad | Costo | Importe
1 |  |  |  | Materiales
mt08aaa010a |  | m³ |  | Agua. | 0.005 | 22.86 | 0.11
mt28moc030h |  | kg |  | Mortero de cal, resistencia a compresión de 0,4 a 2,5 N/mm², absorción de agua por capilaridad menor de 0,2 kg/m² min½, para uso en interiores o en exteriores, Webercal Revoco "WEBER", color a elegir, compuesto de cal aérea, pigmentos minerales y aditivos orgánicos e inorgánicos, suministrado en sacos. | 16 | 8.54 | 136.64
mt27wav020a |  | m |  | Cinta adhesiva de pintor, de 25 mm de anchura. | 1 | 1.89 | 1.89
[5 empty] | Subtotal materiales: |  | 138.64
2 |  |  |  | Mano de obra
mo039 |  | h |  | Oficial revocador. | 0.641 | 119.98 | 76.91
mo111 |  | h |  | Peón revocador. | 0.327 | 72.6 | 23.74
[5 empty] | Subtotal mano de obra: |  | 100.65
3 |  |  |  | Herramienta menor
|  | % |  | Herramienta menor | 4 | 239.29 | 9.57
Costo de mantenimiento decenal: $ 10,95 en los primeros 10 años. |  |  |  |  | Costos directos (1+2+3): |  | 248.86