## Hoja 1
REG010 | Ud | Revestimiento de escalera con elementos cerámicos.
Revestimiento de escalera de ida y vuelta, de dos tramos rectos con descanso intermedio con 17 peldaños de 100 cm de anchura, mediante forrado con piezas de gres esmaltado, y zanquín colocado en un lateral. Asentado con mortero de cemento y emboquillado con mortero de juntas cementoso mejorado, tipo CG2 W A, con absorción de agua reducida y resistencia elevada a la abrasión, Webercolor Junta Ancha "WEBER", color Blanco.
Código |  |  | Unidad | Descripción | Cantidad | Costo | Importe
1 |  |  |  | Materiales
mt18pce010800 |  |  | m | Huella para peldaño de gres esmaltado, $ 8,00/m. | 17 | 150.6 | 2560.2
mt18pce011800 |  |  | m | Tabica para peldaño de gres esmaltado, $ 8,00/m. | 17 | 150.6 | 2560.2
mt18zce010a500 |  |  | m | Zanquín cerámico de gres esmaltado, 420x180 mm, $ 5,00/m. | 7.14 | 94.12 | 672.02
mt18bde010800 |  |  | m² | Baldosa cerámica de gres esmaltado, $ 8,00/m². | 1.05 | 150.6 | 158.13
mt18rce010a300 |  |  | m | Zoclo cerámico de gres esmaltado, de 7 cm de anchura, $ 3,00/m. | 2 | 56.47 | 112.94
mt09mor010c |  |  | m³ | Mortero de cemento CEM II/B-P 32,5 N tipo M-5, confeccionado en obra con 250 kg/m³ de cemento y una proporción en volumen 1/6. | 0.22 | 1690.11 | 371.82
mt01ara010a |  |  | m³ | Arena con granulometría de 0 a 5 mm de diámetro, limpia. | 0.02 | 250.82 | 5.02
mt09mcw050ha |  |  | kg | Mortero de juntas cementoso mejorado, tipo CG2 W A, con absorción de agua reducida y resistencia elevada a la abrasión, Webercolor Junta Ancha "WEBER", color Blanco, compuesto de cemento, agregados calcáreos, resinas sintéticas, aditivos orgánicos e inorgánicos específicos y pigmentos minerales, con muy bajo contenido de sustancias orgánicas volátiles (VOC), de endurecimiento sin retracción e impermeable al agua, para emboquillado de todo tipo de piezas cerámicas y piedras naturales, para juntas de 3 a 15 mm. | 13.25 | 17.98 | 238.24
[5 empty] | Subtotal materiales: |  | 6678.57
2 |  |  |  | Mano de obra
mo023 |  |  | h | Oficial colocador de pisos. | 11.436 | 119.98 | 1372.09
mo061 |  |  | h | Ayudante colocador de pisos. | 11.436 | 73.05 | 835.4
mo113 |  |  | h | Cabo albañil. | 11.436 | 70.3 | 803.95
[5 empty] | Subtotal mano de obra: |  | 3011.44
3 |  |  |  | Herramienta menor
|  |  | % | Herramienta menor | 2 | 9690.01 | 193.8
Costo de mantenimiento decenal: $ 1.680,25 en los primeros 10 años. |  |  |  |  | Costos directos (1+2+3): |  | 9883.81