## Hoja 1
RSG330 | m² | Piso interior de piezas de baldosín catalán. Colocación en capa gruesa.
Piso interior de piezas de baldosín catalán, de 200x200x8 mm, gama media, capacidad de absorción de agua E>10%, con resistencia al deslizamiento media. SOPORTE: de mortero de cemento. COLOCACIÓN: en capa gruesa con mortero de cemento. REJUNTADO: con mortero de juntas cementoso mejorado, tipo CG2 W A, con absorción de agua reducida y resistencia elevada a la abrasión, Webercolor Junta Fina "WEBER", color Blanco, en juntas de 2 mm de espesor.
Código |  | Unidad | Descripción | Cantidad | Costo | Importe
1 |  |  | Materiales
mt09mor010c |  | m³ | Mortero de cemento CEM II/B-P 32,5 N tipo M-5, confeccionado en obra con 250 kg/m³ de cemento y una proporción en volumen 1/6. | 0.03 | 1690.11 | 50.7
mt18bcb100Bb |  | m² | Piezas de baldosín catalán, de 200x200x8 mm, gama media, capacidad de absorción de agua E>10%, con resistencia al deslizamiento media. | 1.05 | 161.92 | 170.02
mt18acc100a |  | Ud | Kit de crucetas de PVC para garantizar un espesor de las juntas entre piezas de entre 1 y 20 mm, en revestimientos y pisos cerámicos. | 0.35 | 44.92 | 15.72
mt09mcw050fa |  | kg | Mortero de juntas cementoso mejorado, tipo CG2 W A, con absorción de agua reducida y resistencia elevada a la abrasión, Webercolor Junta Fina "WEBER", color Blanco, compuesto de cemento blanco, cemento gris, agregados calcáreos, resinas sintéticas, aditivos orgánicos e inorgánicos específicos y pigmentos minerales, con muy bajo contenido de sustancias orgánicas volátiles (VOC), extrafino e impermeable al agua, para emboquillado de todo tipo de piezas cerámicas y piedras naturales, para juntas de hasta 3 mm. | 0.22 | 18.66 | 4.11
|  |  |  | Subtotal materiales: |  | 240.55
2 |  |  | Mano de obra
mo023 |  | h | Oficial colocador de pisos. | 0.528 | 119.98 | 63.35
mo061 |  | h | Ayudante colocador de pisos. | 0.264 | 73.05 | 19.29
|  |  |  | Subtotal mano de obra: |  | 82.64
3 |  |  | Herramienta menor
|  | % | Herramienta menor | 2 | 323.19 | 6.46
Costo de mantenimiento decenal: $ 56,04 en los primeros 10 años. |  |  |  | Costos directos (1+2+3): |  | 329.65