## Hoja 1
RTC019 | Ud |  | Trampilla para falso plafón continuo de placas de yeso. Sistema "PLACO".
Trampilla de registro, Alutramp "PLACO", de 600x600 mm, formada por marco de aluminio y puerta de placa de yeso con baja absorción superficial de agua, Placomarine PPM 13, para falso plafón continuo de placas de yeso. Incluso accesorios de montaje.
Código |  | Unidad |  | Descripción | Cantidad | Costo | Importe
1 |  |  |  | Materiales
mt12plk070b |  | Ud |  | Trampilla de registro, Alutramp "PLACO", de 600x600 mm, formada por marco de aluminio y puerta de placa de yeso con baja absorción superficial de agua, Placomarine PPM 13. | 1 | 675.39 | 675.39
[5 empty] | Subtotal materiales: |  | 675.39
2 |  |  |  | Mano de obra
mo015 |  | h |  | Oficial de primera montador de falsos plafones. | 0.505 | 123.28 | 62.26
mo082 |  | h |  | Ayudante montador de falsos plafones. | 0.252 | 73.05 | 18.41
[5 empty] | Subtotal mano de obra: |  | 80.67
3 |  |  |  | Herramienta menor
|  | % |  | Herramienta menor | 2 | 756.06 | 15.12
Costo de mantenimiento decenal: $ 131,10 en los primeros 10 años. |  |  |  |  | Costos directos (1+2+3): |  | 771.18