## Hoja 1
EHY012 | m² |  | Reparación estructural de concreto, con mortero de fraguado rápido a base de cemento, modificado con polímeros.
Aplicación manual de mortero tixotrópico, de fraguado rápido (15 minutos), modificado con polímeros, reforzado con fibras, resistente a los sulfatos, de retracción compensada, con una resistencia a compresión a 28 días mayor o igual a 25 N/mm² y un módulo de elasticidad mayor o igual a 15000 N/mm², Euroclase A1 de reacción al fuego, en capa de 15 mm de espesor medio, con acabado superficial flotado con esponja o flota, para reparación y refuerzo estructural de elemento de concreto.
Código |  | Unidad |  | Descripción | Cantidad | Costo | Importe
1 |  |  |  | Materiales
mt09reo040d |  | kg |  | Mortero tixotrópico, de fraguado rápido (15 minutos), modificado con polímeros, reforzado con fibras, resistente a los sulfatos, de retracción compensada, con una resistencia a compresión a 28 días mayor o igual a 25 N/mm² y un módulo de elasticidad mayor o igual a 15000 N/mm², Euroclase A1 de reacción al fuego, para reparación estructural del concreto. | 28.5 | 16.65 | 474.53
mt08aaa010a |  | m³ |  | Agua. | 0.004 | 22.64 | 0.09
[5 empty] | Subtotal materiales: |  | 474.62
2 |  |  |  | Mano de obra
mo020 |  | h |  | Oficial albañil. | 0.544 | 121.97 | 66.35
mo113 |  | h |  | Cabo albañil. | 0.544 | 71.46 | 38.87
[5 empty] | Subtotal mano de obra: |  | 105.22
3 |  |  |  | Herramienta menor
|  | % |  | Herramienta menor | 2 | 579.84 | 11.6
Costo de mantenimiento decenal: $ 11,83 en los primeros 10 años. |  |  |  |  | Costos directos (1+2+3): |  | 591.44