## Hoja 1
EHY034 | m² |  | Reparación superficial y acabado de estructura de concreto, con mortero a base de cemento, modificado con polímeros.
Aplicación manual de mortero, modificado con polímeros, compuesto por ligantes hidráulicos, resinas poliméricas, agregados silíceos y aditivos orgánicos e inorgánicos, Weberep Hormiestetic "WEBER", color gris, con resistencia a compresión a 28 días mayor de 24 N/mm², Euroclase A1 de reacción al fuego, en capa de 3 mm de espesor medio, con acabado superficial flotado con esponja o flota, para reparación de superficies dañadas en estructuras de concreto.
Código |  | Unidad |  | Descripción | Cantidad | Costo | Importe
1 |  |  |  | Materiales
mt09rew010c |  | kg |  | Mortero, modificado con polímeros, compuesto por ligantes hidráulicos, resinas poliméricas, agregados silíceos y aditivos orgánicos e inorgánicos, Weberep Hormiestetic "WEBER", color gris, con resistencia a compresión a 28 días mayor de 24 N/mm², Euroclase A1 de reacción al fuego, para reparación superficial y acabado de estructuras de concreto. | 4.5 | 12.19 | 54.86
[5 empty] | Subtotal materiales: |  | 54.86
2 |  |  |  | Mano de obra
mo020 |  | h |  | Oficial albañil. | 0.591 | 121.97 | 72.08
mo113 |  | h |  | Cabo albañil. | 0.591 | 71.46 | 42.23
[5 empty] | Subtotal mano de obra: |  | 114.31
3 |  |  |  | Herramienta menor
|  | % |  | Herramienta menor | 2 | 169.17 | 3.38
Costo de mantenimiento decenal: $ 3,45 en los primeros 10 años. |  |  |  |  | Costos directos (1+2+3): |  | 172.55