## Hoja 1
NAO030 | m² |  | Aislamiento térmico entre postes en lambrín de placas.
Aislamiento térmico entre los postes de la estructura portante del lambrín de placas, formado por panel semirrígido de lana mineral, Geowall 37 "ISOVER", no revestido, de 40 mm de espesor, resistencia térmica 1,081 m²K/W, conductividad térmica 0,037 W/(mK), colocado entre los postes de la estructura portante.
Código |  | Unidad |  | Descripción | Cantidad | Costo | Importe
1 |  |  |  | Materiales
mt16lri010bo |  | m² |  | Panel semirrígido de lana mineral, Geowall 37 "ISOVER", no revestido, de 40 mm de espesor, resistencia térmica 1,081 m²K/W, conductividad térmica 0,037 W/(mK), coeficiente de absorción acústica medio 0,7 para una frecuencia de 500 Hz y Euroclase A1 de reacción al fuego. | 1.05 | 97.76 | 102.65
[5 empty] | Subtotal materiales: |  | 102.65
2 |  |  |  | Mano de obra
mo054 |  | h |  | Oficial colocador de aislantes. | 0.138 | 125.33 | 17.3
mo101 |  | h |  | Ayudante colocador de aislantes. | 0.069 | 74.26 | 5.12
[5 empty] | Subtotal mano de obra: |  | 22.42
3 |  |  |  | Herramienta menor
|  | % |  | Herramienta menor | 2 | 125.07 | 2.5
Costo de mantenimiento decenal: $ 1,91 en los primeros 10 años. |  |  |  |  | Costos directos (1+2+3): |  | 127.57