## Hoja 1
REG025 | m | Zoclo cerámico de escalera. Colocación en capa gruesa.
Zoclo de barro cocido, de elaboración mecánica, cortado a inglete para revestimiento de peldaño, 80 mm de altura, gama básica. COLOCACIÓN: en capa gruesa con mortero de cemento. REJUNTADO: con mortero de juntas cementoso mejorado, tipo CG2 W A, con absorción de agua reducida y resistencia elevada a la abrasión, Webercolor Junta Fina "WEBER", color Blanco, en juntas de 2 mm de espesor.
Código |  | Unidad | Descripción | Cantidad | Costo | Importe
1 |  |  | Materiales
mt18rco021m |  | m | Zoclo de barro cocido, de elaboración mecánica, cortado a inglete para revestimiento de peldaño, 80 mm de altura, gama básica. | 1.05 | 46.02 | 48.32
mt09mor010c |  | m³ | Mortero de cemento CEM II/B-P 32,5 N tipo M-5, confeccionado en obra con 250 kg/m³ de cemento y una proporción en volumen 1/6. | 0.003 | 1675.45 | 5.03
mt09mcw050fa |  | kg | Mortero de juntas cementoso mejorado, tipo CG2 W A, con absorción de agua reducida y resistencia elevada a la abrasión, Webercolor Junta Fina "WEBER", color Blanco, compuesto de cemento blanco, cemento gris, agregados calcáreos, resinas sintéticas, aditivos orgánicos e inorgánicos específicos y pigmentos minerales, con muy bajo contenido de sustancias orgánicas volátiles (VOC), extrafino e impermeable al agua, para emboquillado de todo tipo de piezas cerámicas y piedras naturales, para juntas de hasta 3 mm. | 0.001 | 18.49 | 0.02
|  |  |  | Subtotal materiales: |  | 53.37
2 |  |  | Mano de obra
mo023 |  | h | Oficial colocador de pisos. | 0.281 | 127.32 | 35.78
|  |  |  | Subtotal mano de obra: |  | 35.78
3 |  |  | Herramienta menor
|  | % | Herramienta menor | 2 | 89.15 | 1.78
Costo de mantenimiento decenal: $ 10,00 en los primeros 10 años. |  |  |  | Costos directos (1+2+3): |  | 90.93