## Hoja 1
RSY020 | m² | Emboquillado de piso cerámico.
Emboquillado de piso de baldosas cerámicas con boquillas enrasadas de 3 mm de anchura, mediante mortero de juntas cementoso mejorado, tipo CG2 W A, con absorción de agua reducida y resistencia elevada a la abrasión, Webercolor Junta Ancha "WEBER", color Blanco, previa eliminación del material de boquillas existentes con medios manuales.
Código |  | Unidad | Descripción | Cantidad | Costo | Importe
1 |  |  | Materiales
mt09mcw050ha |  | kg | Mortero de juntas cementoso mejorado, tipo CG2 W A, con absorción de agua reducida y resistencia elevada a la abrasión, Webercolor Junta Ancha "WEBER", color Blanco, compuesto de cemento, agregados calcáreos, resinas sintéticas, aditivos orgánicos e inorgánicos específicos y pigmentos minerales, con muy bajo contenido de sustancias orgánicas volátiles (VOC), de endurecimiento sin retracción e impermeable al agua, para emboquillado de todo tipo de piezas cerámicas y piedras naturales, para juntas de 3 a 15 mm. | 1 | 17.82 | 17.82
|  |  |  | Subtotal materiales: |  | 17.82
2 |  |  | Equipo y herramienta
mq08lch030 |  | h | Equipo de chorro de aire a presión. | 0.059 | 49.43 | 2.92
|  |  |  | Subtotal equipo y herramienta: |  | 2.92
3 |  |  | Mano de obra
mo077 |  | h | Ayudante albañil. | 0.375 | 74.26 | 27.85
mo113 |  | h | Cabo albañil. | 0.375 | 71.46 | 26.8
|  |  |  | Subtotal mano de obra: |  | 54.65
4 |  |  | Herramienta menor
|  | % | Herramienta menor | 2 | 75.39 | 1.51
Costo de mantenimiento decenal: $ 34,61 en los primeros 10 años. |  |  |  | Costos directos (1+2+3+4): |  | 76.9