## Hoja 1
RTD032 | m² |  | Falso plafón reticular aséptico, de placas de yeso. Sistema "PLACO".
Falso plafón reticular suspendido, decorativo, situado a una altura menor de 4 m. Sistema "PLACO", constituido por: ESTRUCTURA: perfilería vista, de acero galvanizado, color blanco, con suela de 24 mm de anchura, comprendiendo perfiles primarios de acero galvanizado, Quick-lock "PLACO", de 3600 mm de longitud y 24x38 mm de sección, perfiles secundarios de acero galvanizado, Quick-lock "PLACO", de 1200 mm de longitud y 24x32 mm de sección y perfiles secundarios de acero galvanizado, Quick-lock "PLACO", de 600 mm de longitud y 24x32 mm de sección, suspendidos de la losa o elemento soporte con varillas y cuelgues; PLACAS: placas de yeso, gama Gyprex modelo Asepta "PLACO", de 600x600 mm y 8 mm de espesor, de superficie lisa, revestidas por su aparente con una capa de vinilo con un agente biocida, contra bacterias y hongos. Incluso perfiles angulares Quick-lock "PLACO", fijaciones para el anclaje de los perfiles, y accesorios de montaje.
Código |  | Unidad |  | Descripción | Cantidad | Costo | Importe
1 |  |  |  | Materiales
mt12plp100a |  | m |  | Perfil angular de acero galvanizado, Quick-lock "PLACO", color blanco, fabricado mediante laminación en frío, de 3000 mm de longitud, 22x22 mm de sección y 0,5 mm de espesor, para la realización de falsos plafones registrables. | 0.5 | 27.09 | 13.55
mt12ple100 |  | Ud |  | Varilla lisa regulable con gancho "PLACO", de 4 mm de diámetro y 1000 mm de longitud. | 0.83 | 33.78 | 28.04
mt12psg220 |  | Ud |  | Fijación compuesta por taquete y tornillo 5x27. | 0.83 | 1.19 | 0.99
mt12ple090 |  | Ud |  | Pieza de cuelgue rápido Quick-lock "PLACO". | 0.83 | 23.48 | 19.49
mt12plp090a |  | m |  | Perfil primario de acero galvanizado Quick-lock "PLACO", color blanco, fabricado mediante laminación en frío, de 3600 mm de longitud y 24x38 mm de sección, para la realización de falsos plafones registrables. | 0.83 | 33.59 | 27.88
mt12plp090h |  | m |  | Perfil secundario de acero galvanizado Quick-lock "PLACO", color blanco, fabricado mediante laminación en frío, de 1200 mm de longitud y 24x32 mm de sección, para la realización de falsos plafones registrables. | 1.66 | 33.59 | 55.76
mt12plp090k |  | m |  | Perfil secundario de acero galvanizado Quick-lock "PLACO", color blanco, fabricado mediante laminación en frío, de 600 mm de longitud y 24x32 mm de sección, para la realización de falsos plafones registrables. | 0.83 | 33.59 | 27.88
mt12plk030dja |  | m² |  | Placa de yeso, gama Gyprex modelo Asepta "PLACO", de 600x600 mm 8 mm de espesor, de superficie lisa, revestida por su aparente con una capa de vinilo con un agente biocida, contra bacterias y hongos, para colocar sobre perfilería vista con suela de 24 mm de anchura. | 1.02 | 375.22 | 382.72
[5 empty] | Subtotal materiales: |  | 556.31
2 |  |  |  | Mano de obra
mo015 |  | h |  | Oficial de primera montador de falsos plafones. | 0.336 | 125.33 | 42.11
mo082 |  | h |  | Ayudante montador de falsos plafones. | 0.336 | 74.26 | 24.95
[5 empty] | Subtotal mano de obra: |  | 67.06
3 |  |  |  | Herramienta menor
|  | % |  | Herramienta menor | 2 | 623.37 | 12.47
Costo de mantenimiento decenal: $ 158,96 en los primeros 10 años. |  |  |  |  | Costos directos (1+2+3): |  | 635.84