## Hoja 1
TIB010 | Ud | Baliza de acero corten.
Baliza modelo Área "SANTA & COLE", de 1100 mm de altura, compuesta por cuerpo de acero corten de 6 mm de espesor con forma de tetraedro y reflector inclinado de acero inoxidable AISI 304, con 3 led de 25 W, fijada a una base de concreto f'c=20 MPa (200 kg/cm²), clasificación de exposición A1, tamaño máximo del agregado 20 mm, revenimiento menor de 5 cm.
Código |  | Unidad | Descripción | Cantidad | Costo | Importe
1 |  |  | Materiales
mt34syc301b |  | Ud | Baliza modelo Área "SANTA & COLE", de 1100 mm de altura, compuesta por cuerpo de acero corten de 6 mm de espesor con forma de tetraedro y reflector inclinado de acero inoxidable AISI 304, con 3 led de 25 W, clase de protección I, grado de protección IP66, incluso anclas. | 1 | 45971.5 | 45971.5
mt10hmf071ce |  | m³ | Concreto simple f'c=20 MPa (200 kg/cm²), clasificación de exposición A1, tamaño máximo del agregado 20 mm, revenimiento nominal del concreto fresco de 5 a 10 mm, premezclado, según RCDF NTC Diseño y Construcción de Estructuras de Concreto (2004). | 0.25 | 1293.66 | 323.42
|  |  |  | Subtotal materiales: |  | 46294.9
2 |  |  | Mano de obra
mo020 |  | h | Oficial albañil. | 0.278 | 119.98 | 33.35
mo077 |  | h | Ayudante albañil. | 0.278 | 73.05 | 20.31
mo003 |  | h | Oficial electricista. | 0.278 | 123.28 | 34.27
mo102 |  | h | Ayudante electricista. | 0.278 | 72.91 | 20.27
|  |  |  | Subtotal mano de obra: |  | 108.2
3 |  |  | Herramienta menor
|  | % | Herramienta menor | 2 | 46403.1 | 928.06
Costo de mantenimiento decenal: $ 25.085,53 en los primeros 10 años. |  |  |  | Costos directos (1+2+3): |  | 47331.2