## Hoja 1
TIR010 | Ud | Bolardo con luz, de hierro fundido.
Bolardo modelo Finisterre "SANTA & COLE", colocado en superficie, de 810 mm de altura, compuesto por cuerpo de hierro fundido con protección antioxidante y acabado pintado, de color negro, y difusor de vidrio moldeado de gran resistencia, con 4 led de 1 W, color blanco, fijada a una base de concreto f'c=20 MPa (200 kg/cm²), clasificación de exposición A1, tamaño máximo del agregado 20 mm, revenimiento menor de 5 cm.
Código |  | Unidad | Descripción | Cantidad | Costo | Importe
1 |  |  | Materiales
mt34syc400e |  | Ud | Bolardo modelo Finisterre "SANTA & COLE", para colocar en superficie, de 810 mm de altura, compuesto por cuerpo de hierro fundido con protección antioxidante y acabado pintado, de color negro, y difusor de vidrio moldeado de gran resistencia, con 4 led de 1 W, color blanco, clase de protección II, grado de protección IP55, incluso anclas. | 1 | 29174.2 | 29174.2
mt10hmf071ce |  | m³ | Concreto simple f'c=20 MPa (200 kg/cm²), clasificación de exposición A1, tamaño máximo del agregado 20 mm, revenimiento nominal del concreto fresco de 5 a 10 mm, premezclado, según RCDF NTC Diseño y Construcción de Estructuras de Concreto (2004). | 0.25 | 1293.66 | 323.42
mt09reh330 |  | kg | Mortero de resina epoxi con arena de sílice, de endurecimiento rápido, para relleno de anclajes. | 0.2 | 72.9 | 14.58
|  |  |  | Subtotal materiales: |  | 29512.2
2 |  |  | Mano de obra
mo020 |  | h | Oficial albañil. | 0.555 | 119.98 | 66.59
mo077 |  | h | Ayudante albañil. | 0.555 | 73.05 | 40.54
mo003 |  | h | Oficial electricista. | 0.278 | 123.28 | 34.27
mo102 |  | h | Ayudante electricista. | 0.278 | 72.91 | 20.27
|  |  |  | Subtotal mano de obra: |  | 161.67
3 |  |  | Herramienta menor
|  | % | Herramienta menor | 2 | 29673.9 | 593.48
Costo de mantenimiento decenal: $ 13.317,65 en los primeros 10 años. |  |  |  | Costos directos (1+2+3): |  | 30267.4