## Hoja 1
TIR010 | Ud |  | Bolardo con luz, de hierro fundido.
Bolardo modelo Finisterre "SANTA & COLE", colocado en superficie, de 810 mm de altura, compuesto por cuerpo de hierro fundido con protección antioxidante y acabado pintado, de color negro, y difusor de vidrio moldeado de gran resistencia, con 120 led de 0,1 W, color rojo y 120 led de 0,1 W, color verde, fijada a una superficie soporte (no incluida en este precio).
Código |  | Unidad |  | Descripción | Cantidad | Costo | Importe
1 |  |  |  | Materiales
mt34syc400f |  | Ud |  | Bolardo modelo Finisterre "SANTA & COLE", para colocar en superficie, de 810 mm de altura, compuesto por cuerpo de hierro fundido con protección antioxidante y acabado pintado, de color negro, y difusor de vidrio moldeado de gran resistencia, con 120 led de 0,1 W, color rojo y 120 led de 0,1 W, color verde, clase de protección II, grado de protección IP55, incluso anclas. | 1 | 18270.7 | 18270.7
mt09reh330 |  | kg |  | Mortero de resina epoxi con arena de sílice, de endurecimiento rápido, para relleno de anclajes. | 0.2 | 72.9 | 14.58
[5 empty] | Subtotal materiales: |  | 18285.3
2 |  |  |  | Mano de obra
mo020 |  | h |  | Oficial albañil. | 0.278 | 119.98 | 33.35
mo077 |  | h |  | Ayudante albañil. | 0.278 | 73.05 | 20.31
mo003 |  | h |  | Oficial electricista. | 0.278 | 123.28 | 34.27
mo102 |  | h |  | Ayudante electricista. | 0.278 | 72.91 | 20.27
[5 empty] | Subtotal mano de obra: |  | 108.2
3 |  |  |  | Herramienta menor
|  | % |  | Herramienta menor | 2 | 18393.5 | 367.87
Costo de mantenimiento decenal: $ 8.255,01 en los primeros 10 años. |  |  |  |  | Costos directos (1+2+3): |  | 18761.4