## Hoja 1
TMB030 | Ud |  | Banco de resinas.
Banco modelo Iola "SANTA & COLE" para colocar en superficie, de 50x44x150 cm, con asiento de polietileno de color negro, fijado a una superficie soporte con elementos de anclaje. El precio no incluye la superficie soporte.
Código |  | Unidad |  | Descripción | Cantidad | Costo | Importe
1 |  |  |  | Materiales
mt52bsc140o |  | Ud |  | Banco modelo Iola "SANTA & COLE" para colocar en superficie, de 50x44x150 cm, con asiento de polietileno de color negro, incluso anclas. | 1 | 16741.6 | 16741.6
mt09reh330 |  | kg |  | Mortero de resina epoxi con arena de sílice, de endurecimiento rápido, para relleno de anclajes. | 0.2 | 72.9 | 14.58
[5 empty] | Subtotal materiales: |  | 16756.2
2 |  |  |  | Mano de obra
mo041 |  | h |  | Oficial albañil de obra civil. | 0.555 | 119.98 | 66.59
mo087 |  | h |  | Ayudante albañil de obra civil. | 0.555 | 73.05 | 40.54
[5 empty] | Subtotal mano de obra: |  | 107.13
3 |  |  |  | Herramienta menor
|  | % |  | Herramienta menor | 2 | 16863.3 | 337.27
Costo de mantenimiento decenal: $ 11.008,39 en los primeros 10 años. |  |  |  |  | Costos directos (1+2+3): |  | 17200.6