## Hoja 1
TMF020 | Ud |  | Fuente de acero.
Fuente modelo Caudal "SANTA & COLE", de 85 cm de altura, con cuerpo de lámina de acero cincado con protección antioxidante y pintura de color marrón, caño y pulsador de latón acabado cromado mate y rejilla y bandeja interior de acero inoxidable AISI 316L, fijada a una superficie soporte con elementos de anclaje. El precio no incluye la superficie soporte.
Código |  | Unidad |  | Descripción | Cantidad | Costo | Importe
1 |  |  |  | Materiales
mt52fsc020a |  | Ud |  | Fuente modelo Caudal "SANTA & COLE", de 85 cm de altura, con cuerpo de lámina de acero cincado con protección antioxidante y pintura de color marrón, caño y pulsador de latón acabado cromado mate y rejilla y bandeja interior de acero inoxidable AISI 316L. Incluso placa base y anclas. | 1 | 42957.2 | 42957.2
mt09reh330 |  | kg |  | Mortero de resina epoxi con arena de sílice, de endurecimiento rápido, para relleno de anclajes. | 0.2 | 72.9 | 14.58
[5 empty] | Subtotal materiales: |  | 42971.8
2 |  |  |  | Mano de obra
mo041 |  | h |  | Oficial albañil de obra civil. | 5.554 | 119.98 | 666.37
mo087 |  | h |  | Ayudante albañil de obra civil. | 5.554 | 73.05 | 405.72
[5 empty] | Subtotal mano de obra: |  | 1072.09
3 |  |  |  | Herramienta menor
|  | % |  | Herramienta menor | 2 | 44043.9 | 880.88
Costo de mantenimiento decenal: $ 34.142,81 en los primeros 10 años. |  |  |  |  | Costos directos (1+2+3): |  | 44924.8