## Hoja 1
TPH010 | Ud |  | Bolardo fijo, de acero corten.
Bolardo fijo modelo Táctil "SANTA & COLE", de 90 cm de altura, de plancha de acero corten acabado granallado silueteada mediante oxicorte, fijado a una base de concreto f'c=20 MPa (200 kg/cm²), clasificación de exposición A1, tamaño máximo del agregado 20 mm, revenimiento menor de 5 cm con aglomerante hidráulico, compuesto por cementos de alta resistencia y aditivos específicos, de fraguado rápido, y elementos de anclaje. El precio incluye la excavación.
Código |  | Unidad |  | Descripción | Cantidad | Costo | Importe
1 |  |  |  | Materiales
mt52hsc010a |  | Ud |  | Bolardo fijo modelo Táctil "SANTA & COLE", de 90 cm de altura, de plancha de acero corten acabado granallado silueteada mediante oxicorte, incluso anclas. | 1 | 5450.76 | 5450.76
mt10hmf071ce |  | m³ |  | Concreto simple f'c=20 MPa (200 kg/cm²), clasificación de exposición A1, tamaño máximo del agregado 20 mm, revenimiento nominal del concreto fresco de 5 a 10 mm, premezclado, según RCDF NTC Diseño y Construcción de Estructuras de Concreto (2004). | 0.25 | 1293.66 | 323.42
mt09amp010a |  | kg |  | Aglomerante hidráulico, compuesto por cementos de alta resistencia y aditivos específicos, de fraguado rápido. | 0.2 | 9.34 | 1.87
[5 empty] | Subtotal materiales: |  | 5776.05
2 |  |  |  | Mano de obra
mo041 |  | h |  | Oficial albañil de obra civil. | 0.833 | 119.98 | 99.94
mo087 |  | h |  | Ayudante albañil de obra civil. | 0.833 | 73.05 | 60.85
[5 empty] | Subtotal mano de obra: |  | 160.79
3 |  |  |  | Herramienta menor
|  | % |  | Herramienta menor | 2 | 5936.84 | 118.74
Costo de mantenimiento decenal: $ 2.664,46 en los primeros 10 años. |  |  |  |  | Costos directos (1+2+3): |  | 6055.58