## Hoja 1
TPH020 | Ud |  | Bolardo fijo, de fundición.
Bolardo fijo modelo Finisterre "SANTA & COLE", de 80 cm de altura, de fundición de hierro con protección antioxidante y pintura de color negro, fijado a una superficie soporte con aglomerante hidráulico, compuesto por cementos de alta resistencia y aditivos específicos, de fraguado rápido, y elementos de anclaje. El precio no incluye la superficie soporte.
Código |  | Unidad |  | Descripción | Cantidad | Costo | Importe
1 |  |  |  | Materiales
mt52hsc020c |  | Ud |  | Bolardo fijo modelo Finisterre "SANTA & COLE", de 80 cm de altura, de fundición de hierro con protección antioxidante y pintura de color negro, incluso anclas. | 1 | 6229.45 | 6229.45
mt09amp010a |  | kg |  | Aglomerante hidráulico, compuesto por cementos de alta resistencia y aditivos específicos, de fraguado rápido. | 0.2 | 9.34 | 1.87
[5 empty] | Subtotal materiales: |  | 6231.32
2 |  |  |  | Mano de obra
mo041 |  | h |  | Oficial albañil de obra civil. | 0.555 | 119.98 | 66.59
mo087 |  | h |  | Ayudante albañil de obra civil. | 0.555 | 73.05 | 40.54
[5 empty] | Subtotal mano de obra: |  | 107.13
3 |  |  |  | Herramienta menor
|  | % |  | Herramienta menor | 2 | 6338.45 | 126.77
Costo de mantenimiento decenal: $ 2.844,70 en los primeros 10 años. |  |  |  |  | Costos directos (1+2+3): |  | 6465.22