## Hoja 1
TPH010 | Ud |  | Bolardo fijo, de acero corten.
Bolardo fijo modelo Táctil "SANTA & COLE", de 90 cm de altura, de plancha de acero corten acabado granallado silueteada mediante oxicorte, fijado a una superficie soporte con aglomerante hidráulico, compuesto por cementos de alta resistencia y aditivos específicos, de fraguado rápido, y elementos de anclaje. El precio no incluye la superficie soporte.
Código |  | Unidad |  | Descripción | Cantidad | Costo | Importe
1 |  |  |  | Materiales
mt52hsc010a |  | Ud |  | Bolardo fijo modelo Táctil "SANTA & COLE", de 90 cm de altura, de plancha de acero corten acabado granallado silueteada mediante oxicorte, incluso anclas. | 1 | 5450.76 | 5450.76
mt09amp010a |  | kg |  | Aglomerante hidráulico, compuesto por cementos de alta resistencia y aditivos específicos, de fraguado rápido. | 0.2 | 9.34 | 1.87
[5 empty] | Subtotal materiales: |  | 5452.63
2 |  |  |  | Mano de obra
mo041 |  | h |  | Oficial albañil de obra civil. | 0.555 | 119.98 | 66.59
mo087 |  | h |  | Ayudante albañil de obra civil. | 0.555 | 73.05 | 40.54
[5 empty] | Subtotal mano de obra: |  | 107.13
3 |  |  |  | Herramienta menor
|  | % |  | Herramienta menor | 2 | 5559.76 | 111.2
Costo de mantenimiento decenal: $ 2.495,22 en los primeros 10 años. |  |  |  |  | Costos directos (1+2+3): |  | 5670.96