## Hoja 1
TYP010 | Ud |  | Basurero para playa, de polietileno.
Basurero para playa modelo Bina "SANTA & COLE", de polietileno, de 92 cm de altura, colocada en superficie, fijada a una base de concreto f'c=20 MPa (200 kg/cm²), clasificación de exposición A1, tamaño máximo del agregado 20 mm, revenimiento menor de 5 cm.
Código |  | Unidad |  | Descripción | Cantidad | Costo | Importe
1 |  |  |  | Materiales
mt52psc060c |  | Ud |  | Basurero para playa modelo Bina "SANTA & COLE", para colocar en superficie, de 92 cm de altura y 165 litros de capacidad, con cuerpo troncocónico y tapa redonda con agujero central, de polietileno de color amarillo, anclas. | 1 | 5320.98 | 5320.98
mt10hmf071ce |  | m³ |  | Concreto simple f'c=20 MPa (200 kg/cm²), clasificación de exposición A1, tamaño máximo del agregado 20 mm, revenimiento nominal del concreto fresco de 5 a 10 mm, premezclado, según RCDF NTC Diseño y Construcción de Estructuras de Concreto (2004). | 0.25 | 1293.66 | 323.42
mt09reh330 |  | kg |  | Mortero de resina epoxi con arena de sílice, de endurecimiento rápido, para relleno de anclajes. | 0.2 | 72.9 | 14.58
[5 empty] | Subtotal materiales: |  | 5658.98
2 |  |  |  | Mano de obra
mo041 |  | h |  | Oficial albañil de obra civil. | 0.666 | 119.98 | 79.91
mo087 |  | h |  | Ayudante albañil de obra civil. | 0.666 | 73.05 | 48.65
[5 empty] | Subtotal mano de obra: |  | 128.56
3 |  |  |  | Herramienta menor
|  | % |  | Herramienta menor | 2 | 5787.54 | 115.75
Costo de mantenimiento decenal: $ 6.257,49 en los primeros 10 años. |  |  |  |  | Costos directos (1+2+3): |  | 5903.29