## Hoja 1
TYP010 | Ud |  | Basurero para playa, de polietileno.
Basurero para playa modelo Bina "SANTA & COLE", de polietileno, de 92 cm de altura, colocada en superficie, fijada a una superficie soporte (no incluida en este precio).
Código |  | Unidad |  | Descripción | Cantidad | Costo | Importe
1 |  |  |  | Materiales
mt52psc060a |  | Ud |  | Basurero para playa modelo Bina "SANTA & COLE", para colocar en superficie, de 92 cm de altura y 165 litros de capacidad, con cuerpo troncocónico y tapa redonda con agujero central, de polietileno de color azul, anclas. | 1 | 5320.98 | 5320.98
mt09reh330 |  | kg |  | Mortero de resina epoxi con arena de sílice, de endurecimiento rápido, para relleno de anclajes. | 0.2 | 72.9 | 14.58
[5 empty] | Subtotal materiales: |  | 5335.56
2 |  |  |  | Mano de obra
mo041 |  | h |  | Oficial albañil de obra civil. | 0.389 | 119.98 | 46.67
mo087 |  | h |  | Ayudante albañil de obra civil. | 0.389 | 73.05 | 28.42
[5 empty] | Subtotal mano de obra: |  | 75.09
3 |  |  |  | Herramienta menor
|  | % |  | Herramienta menor | 2 | 5410.65 | 108.21
Costo de mantenimiento decenal: $ 5.849,99 en los primeros 10 años. |  |  |  |  | Costos directos (1+2+3): |  | 5518.86