## Hoja 1
ICS075 | Ud | Válvula.
Válvula de esfera de latón niquelado para roscar de 3/8". Incluso elementos de montaje y accesorios necesarios para su correcto funcionamiento.
Código |  |  | Unidad | Descripción | Cantidad | Costo | Importe
1 |  |  |  | Materiales
mt37sve010a |  |  | Ud | Válvula de esfera de latón niquelado para roscar de 3/8". | 1 | 77.67 | 77.67
mt38www012 |  |  | Ud | Material auxiliar para instalaciones de calefacción y agua caliente sanitaria | 0.1 | 62.2 | 6.22
[5 empty] | Subtotal materiales: |  | 83.89
2 |  |  |  | Mano de obra
mo004 |  |  | h | Oficial calefactor. | 0.126 | 125.33 | 15.79
mo103 |  |  | h | Ayudante calefactor. | 0.126 | 74.12 | 9.34
[5 empty] | Subtotal mano de obra: |  | 25.13
3 |  |  |  | Herramienta menor
|  |  | % | Herramienta menor | 2 | 109.02 | 2.18
Costo de mantenimiento decenal: $ 31,14 en los primeros 10 años. |  |  |  |  | Costos directos (1+2+3): |  | 111.2