## Hoja 1
ICA010 | Ud | Termo eléctrico.
Termo eléctrico para el servicio de agua caliente sanitaria, AvantiaAqua E-SD 80 ES Slim+ "SAUNIER DUVAL", doble resistencia envainada, capacidad 74 l, potencia 2 kW, eficiencia energética clase B, perfil de consumo M, de 910x570x315 mm, formado por doble cuba de acero vitrificado, panel de control digital para la regulación de la temperatura, ánodo electrónico, válvula de seguridad, válvula de retención y conectores flexibles de conexión. Incluso soporte y anclajes de fijación, llaves de corte de esfera. Totalmente montado, conexionado y probado.
Código |  | Unidad | Descripción | Cantidad | Costo | Importe
1 |  |  | Materiales
mt38ted023n |  | Ud | Termo eléctrico para el servicio de agua caliente sanitaria, AvantiaAqua E-SD 80 ES Slim+ "SAUNIER DUVAL", doble resistencia envainada, capacidad 74 l, potencia 2 kW, eficiencia energética clase B, perfil de consumo M, de 910x570x315 mm, formado por doble cuba de acero vitrificado, panel de control digital para la regulación de la temperatura, ánodo electrónico, válvula de seguridad, válvula de retención y conectores flexibles de conexión. | 1 | 20297.3 | 20297.3
mt37sve010b |  | Ud | Válvula de esfera de latón niquelado para roscar de 1/2". | 2 | 92.99 | 185.98
mt38www011 |  | Ud | Material auxiliar para instalaciones de agua caliente sanitaria | 1 | 42.96 | 42.96
|  |  |  | Subtotal materiales: |  | 20526.2
2 |  |  | Mano de obra
mo008 |  | h | Oficial plomero. | 1.084 | 123.28 | 133.64
mo107 |  | h | Ayudante plomero. | 1.084 | 72.91 | 79.03
|  |  |  | Subtotal mano de obra: |  | 212.67
3 |  |  | Herramienta menor
|  | % | Herramienta menor | 2 | 20738.9 | 414.78
Costo de mantenimiento decenal: $ 16.076,77 en los primeros 10 años. |  |  |  | Costos directos (1+2+3): |  | 21153.7