## Hoja 1
ICB005 | Ud |  | Sistema de captación solar térmica para instalación individual, sobre cubierta plana.
Captador solar térmico por termosifón, completo, para instalación individual, para colocación sobre techumbre plana, formado por: panel de 1050x2000x75 mm, superficie útil 1,99 m², rendimiento óptico 0,761 y coeficiente de pérdidas primario 3,39 W/m²K, absorbedor de cobre formado por una batería de tubos de 8 mm de diámetro, revestimiento de material no contaminante libre de cromo negro, aislamiento formado por 30 mm de espuma de poliuretano libre de CFC, techumbre protectora de vidrio templado de 4 mm de espesor, de alta transmitancia; tanque cilíndrico de acero vitrificado de 110 l; kit hidráulico; grupo de seguridad; vaso de expansión y bastidor soporte para techumbre plana. Totalmente montado, conexionado y probado.
Código |  | Unidad |  | Descripción | Cantidad | Costo | Importe
1 |  |  |  | Materiales
mt38csg020a |  | Ud |  | Captador solar térmico por termosifón, completo, para instalación individual, para colocación sobre cubierta plana, formado por: panel de 1050x2000x75 mm, superficie útil 1,99 m², rendimiento óptico 0,761 y coeficiente de pérdidas primario 3,39 W/m²K, absorbedor de cobre formado por una batería de tubos de 8 mm de diámetro, revestimiento de material no contaminante libre de cromo negro, aislamiento formado por 30 mm de espuma de poliuretano libre de CFC, techumbre protectora de vidrio templado de 4 mm de espesor, de alta transmitancia; tanque cilíndrico de acero vitrificado de 110 l; kit hidráulico; grupo de seguridad; vaso de expansión y bastidor soporte para techumbre plana. | 1 | 37364.7 | 37364.7
[5 empty] | Subtotal materiales: |  | 37364.7
2 |  |  |  | Mano de obra
mo009 |  | h |  | Oficial instalador de captadores solares. | 4.094 | 123.28 | 504.71
mo108 |  | h |  | Ayudante instalador de captadores solares. | 4.094 | 72.91 | 298.49
[5 empty] | Subtotal mano de obra: |  | 803.2
3 |  |  |  | Herramienta menor
|  | % |  | Herramienta menor | 2 | 38167.9 | 763.36
Costo de mantenimiento decenal: $ 29.587,77 en los primeros 10 años. |  |  |  |  | Costos directos (1+2+3): |  | 38931.3