## Hoja 1
ICE150 | Ud |  | Equipo de regulación y control para colector, mediante cabezales electrotérmicos.
Sistema de regulación de la temperatura "SAUNIER DUVAL", formado por módulo de gestión de tres circuitos de calefacción, a la misma o a distinta temperatura, con cuatro sondas de temperatura, RED 5, controles remotos, MiPro Sense Remoto (SR 92) y actuadores térmicos para un voltaje de 230 V. Totalmente montado, conexionado y probado.
Código |  | Unidad |  | Descripción | Cantidad | Costo | Importe
1 |  |  |  | Materiales
mt38cmd106b |  | Ud |  | Módulo de gestión de tres circuitos de calefacción, a la misma o a distinta temperatura, con cuatro sondas de temperatura, RED 5 "SAUNIER DUVAL". | 1 | 8889.31 | 8889.31
mt38cmd097a |  | Ud |  | Control remoto, MiPro Sense Remoto (SR 92) "SAUNIER DUVAL" para gestión de circuito de calefacción, vía cable. | 2 | 5333.59 | 10667.2
mt38srs300c |  | Ud |  | Actuador térmico para un voltaje de 230 V, "SAUNIER DUVAL". | 3 | 1283.91 | 3851.73
mt35aia010a |  | m |  | Tubo curvable de PVC, corrugado, de color negro, de 16 mm de diámetro nominal, para canalización empotrada en obra de mampostería (paredes y techos). Resistencia a la compresión 320 N, resistencia al impacto 1 julio, temperatura de trabajo -5°C hasta 60°C, con grado de protección IP545, no propagador de la llama. | 10 | 10.92 | 109.2
mt35cun020a |  | m |  | Cable unipolar H07Z1-K (AS), siendo su tensión asignada de 450/750 V, reacción al fuego clase Cca-s1a,d1,a1 según UNE-EN 50575, con conductor multifilar de cobre clase 5 (-K) de 1,5 mm² de sección, con aislamiento de compuesto termoplástico a base de poliolefina libre de halógenos con baja emisión de humos y gases corrosivos (Z1). | 20 | 12.15 | 243
[5 empty] | Subtotal materiales: |  | 23760.4
2 |  |  |  | Mano de obra
mo004 |  | h |  | Oficial calefactor. | 0.962 | 123.28 | 118.6
mo103 |  | h |  | Ayudante calefactor. | 0.962 | 72.91 | 70.14
[5 empty] | Subtotal mano de obra: |  | 188.74
3 |  |  |  | Herramienta menor
|  | % |  | Herramienta menor | 2 | 23949.2 | 478.98
Costo de mantenimiento decenal: $ 1.221,41 en los primeros 10 años. |  |  |  |  | Costos directos (1+2+3): |  | 24428.1