## Hoja 1
ICF040 | Ud |  | Fancoil vertical de suelo, sistema de dos tubos.
Fancoil vertical de suelo con envolvente, Genia Fan SD 5-015 NC "SAUNIER DUVAL", control para integrar en el fancoil vertical de suelo SD 5-NC, válvula de 3 vías, SD 5-3VW C, pies de apoyo. Totalmente montado, conexionado y puesto en marcha por la empresa instaladora para la comprobación de su correcto funcionamiento.
Código |  | Unidad |  | Descripción | Cantidad | Costo | Importe
1 |  |  |  | Materiales
mt42fts046d |  | Ud |  | Fancoil vertical de suelo con envolvente, Genia Fan SD 5-015 NC "SAUNIER DUVAL", potencia frigorífica a velocidad máxima 1,5 kW, potencia frigorífica sensible a velocidad máxima 1,14 kW (temperatura de bulbo húmedo del aire interior 19°C, temperatura de entrada del agua 7°C, salto térmico 5°C), potencia calorífica a velocidad máxima 1,57 kW (temperatura de bulbo seco del aire interior 20°C, temperatura de entrada del agua 50°C), de 3 velocidades, caudal de agua en refrigeración 0,21 m³/h, caudal de aire a velocidad máxima 255 m³/h, dimensiones 790x495x200 mm, peso 18 kg. | 1 | 13778.4 | 13778.4
mt42fts500a |  | Ud |  | Válvula de 3 vías, SD 5-3VW C, "SAUNIER DUVAL", con actuador y tubos de conexión. | 1 | 7407.75 | 7407.75
mt42fts508a |  | Ud |  | Pies de apoyo, "SAUNIER DUVAL", para fancoil vertical de suelo. | 1 | 1185.24 | 1185.24
mt42fts501a |  | Ud |  | Control para integrar en el fancoil vertical de suelo SD 5-NC, "SAUNIER DUVAL". | 1 | 2370.48 | 2370.48
mt37sve010c |  | Ud |  | Válvula de esfera de latón niquelado para roscar de 3/4". | 2 | 137.3 | 274.6
[5 empty] | Subtotal materiales: |  | 25016.5
2 |  |  |  | Mano de obra
mo005 |  | h |  | Oficial instalador de climatización. | 4.245 | 123.28 | 523.32
mo104 |  | h |  | Ayudante instalador de climatización. | 4.245 | 72.91 | 309.5
[5 empty] | Subtotal mano de obra: |  | 832.82
3 |  |  |  | Herramienta menor
|  | % |  | Herramienta menor | 2 | 25849.3 | 516.99
Costo de mantenimiento decenal: $ 7.382,57 en los primeros 10 años. |  |  |  |  | Costos directos (1+2+3): |  | 26366.3