## Hoja 1
ICS040 | Ud | Vaso de expansión para circuito de calefacción.
Vaso de expansión, capacidad 220 l, de 1075 mm de altura y 550 mm de diámetro, con rosca de 1 1/4" de diámetro y 10 bar de presión. Incluso manómetro y elementos de montaje y conexión necesarios para su correcto funcionamiento.
Código |  | Unidad | Descripción | Cantidad | Costo | Importe
1 |  |  | Materiales
mt38vex010q |  | Ud | Vaso de expansión, capacidad 220 l, de 1075 mm de altura y 550 mm de diámetro, con rosca de 1 1/4" de diámetro y 10 bar de presión. | 1 | 12445.3 | 12445.3
mt42www040 |  | Ud | Manómetro con baño de glicerina y diámetro de esfera de 100 mm, con toma vertical, para montaje roscado de 1/2", escala de presión de 0 a 5 bar. | 1 | 1282.73 | 1282.73
|  |  |  | Subtotal materiales: |  | 13728.1
2 |  |  | Mano de obra
mo004 |  | h | Oficial calefactor. | 1.569 | 123.28 | 193.43
mo103 |  | h | Ayudante calefactor. | 1.569 | 72.91 | 114.4
|  |  |  | Subtotal mano de obra: |  | 307.83
3 |  |  | Herramienta menor
|  | % | Herramienta menor | 2 | 14035.9 | 280.72
Costo de mantenimiento decenal: $ 2.433,82 en los primeros 10 años. |  |  |  | Costos directos (1+2+3): |  | 14316.6