## Hoja 1
ICS040 | Ud | Vaso de expansión para circuito de calefacción.
Vaso de expansión, capacidad 24 l, de 425 mm de altura y 320 mm de diámetro, con rosca de 3/4" de diámetro y 10 bar de presión. Incluso manómetro y elementos de montaje y conexión necesarios para su correcto funcionamiento.
Código |  | Unidad | Descripción | Cantidad | Costo | Importe
1 |  |  | Materiales
mt38vex010f |  | Ud | Vaso de expansión, capacidad 24 l, de 425 mm de altura y 320 mm de diámetro, con rosca de 3/4" de diámetro y 10 bar de presión. | 1 | 833.52 | 833.52
mt38vex015 |  | Ud | Conexión para vasos de expansión, formada por soportes y latiguillos de conexión. | 1 | 1829.71 | 1829.71
mt42www040 |  | Ud | Manómetro con baño de glicerina y diámetro de esfera de 100 mm, con toma vertical, para montaje roscado de 1/2", escala de presión de 0 a 5 bar. | 1 | 1282.73 | 1282.73
|  |  |  | Subtotal materiales: |  | 3945.96
2 |  |  | Mano de obra
mo004 |  | h | Oficial calefactor. | 1.092 | 123.28 | 134.62
mo103 |  | h | Ayudante calefactor. | 1.092 | 72.91 | 79.62
|  |  |  | Subtotal mano de obra: |  | 214.24
3 |  |  | Herramienta menor
|  | % | Herramienta menor | 2 | 4160.2 | 83.2
Costo de mantenimiento decenal: $ 721,38 en los primeros 10 años. |  |  |  | Costos directos (1+2+3): |  | 4243.4