## Hoja 1
ICS051 | Ud |  | Grupo hidráulico solar.
Grupo hidráulico solar, GHS 70 "SAUNIER DUVAL", formado por intercambiador de placas de acero inoxidable AISI 316, con junta de nitrilo NBR, bastidor de acero al carbono, conexiones estándar, presión máxima de trabajo 6 bar y temperatura máxima de 100°C, bomba de circulación con tres velocidades para el circuito primario, bomba de circulación para el circuito secundario, cuadro de maniobra, central de regulación, sondas de temperatura, manómetro, termómetro, válvula de seguridad y termostato.
Código |  | Unidad |  | Descripción | Cantidad | Costo | Importe
1 |  |  |  | Materiales
mt38css770b |  | Ud |  | Grupo hidráulico solar, GHS 70 "SAUNIER DUVAL", formado por intercambiador de placas de acero inoxidable AISI 316, con junta de nitrilo NBR, bastidor de acero al carbono, conexiones estándar, presión máxima de trabajo 6 bar y temperatura máxima de 100°C, bomba de circulación con tres velocidades para el circuito primario, bomba de circulación para el circuito secundario, cuadro de maniobra, central de regulación, sondas de temperatura, manómetro, termómetro, válvula de seguridad y termostato. | 1 | 18667.5 | 18667.5
[5 empty] | Subtotal materiales: |  | 18667.5
2 |  |  |  | Mano de obra
mo004 |  | h |  | Oficial calefactor. | 0.409 | 123.28 | 50.42
mo103 |  | h |  | Ayudante calefactor. | 0.409 | 72.91 | 29.82
[5 empty] | Subtotal mano de obra: |  | 80.24
3 |  |  |  | Herramienta menor
|  | % |  | Herramienta menor | 2 | 18747.8 | 374.96
Costo de mantenimiento decenal: $ 8.987,69 en los primeros 10 años. |  |  |  |  | Costos directos (1+2+3): |  | 19122.7