## Hoja 1
ICS051 | Ud |  | Grupo hidráulico solar.
Grupo hidráulico solar, formado por intercambiador de placas, potencia aproximada 10 kW, y bomba de circulación para el circuito secundario, de 290x373,5x216,5 mm.
Código |  | Unidad |  | Descripción | Cantidad | Costo | Importe
1 |  |  |  | Materiales
mt38csj323a |  | Ud |  | Grupo hidráulico solar, formado por intercambiador de placas, potencia aproximada 10 kW, y bomba de circulación para el circuito secundario, de 290x373,5x216,5 mm. | 1 | 22389.9 | 22389.9
[5 empty] | Subtotal materiales: |  | 22389.9
2 |  |  |  | Mano de obra
mo004 |  | h |  | Oficial calefactor. | 0.409 | 123.28 | 50.42
mo103 |  | h |  | Ayudante calefactor. | 0.409 | 72.91 | 29.82
[5 empty] | Subtotal mano de obra: |  | 80.24
3 |  |  |  | Herramienta menor
|  | % |  | Herramienta menor | 2 | 22470.2 | 449.4
Costo de mantenimiento decenal: $ 10.772,20 en los primeros 10 años. |  |  |  |  | Costos directos (1+2+3): |  | 22919.6