## Hoja 1
ICS051 | Ud |  | Grupo hidráulico solar.
Grupo hidráulico solar, con depósito para drenaje automático de 8 l de capacidad, bomba de circulación electrónica Wilo Yonos Para ST 15/13 de 2 a 12 l/min, válvula de seguridad tarada a 3 bar, válvulas de llenado y vaciado y carcasa de polipropileno expandido para aislamiento térmico.
Código |  | Unidad |  | Descripción | Cantidad | Costo | Importe
1 |  |  |  | Materiales
mt38cso050a |  | Ud |  | Grupo hidráulico solar, con depósito para drenaje automático de 8 l de capacidad, bomba de circulación electrónica Wilo Yonos Para ST 15/13 de 2 a 12 l/min, válvula de seguridad tarada a 3 bar, válvulas de llenado y vaciado y carcasa de polipropileno expandido para aislamiento térmico. | 1 | 28219 | 28219
[5 empty] | Subtotal materiales: |  | 28219
2 |  |  |  | Mano de obra
mo004 |  | h |  | Oficial calefactor. | 0.409 | 123.28 | 50.42
mo103 |  | h |  | Ayudante calefactor. | 0.409 | 72.91 | 29.82
[5 empty] | Subtotal mano de obra: |  | 80.24
3 |  |  |  | Herramienta menor
|  | % |  | Herramienta menor | 2 | 28299.2 | 565.98
Costo de mantenimiento decenal: $ 13.566,65 en los primeros 10 años. |  |  |  |  | Costos directos (1+2+3): |  | 28865.2