## Hoja 1
ICS060 | Ud | Acumulador para agua caliente sanitaria
Acumulador de acero vitrificado, de suelo, 1100 l, 800 mm de diámetro y 2200 mm de altura, forro acolchado con techumbre posterior, aislamiento de poliuretano inyectado libre de CFC y protección contra corrosión mediante ánodo de magnesio. Incluso válvulas de corte, elementos de montaje y accesorios necesarios para su correcto funcionamiento.
Código |  | Unidad | Descripción | Cantidad | Costo | Importe
1 |  |  | Materiales
mt38csg060q |  | Ud | Acumulador de acero vitrificado, de suelo, 1100 l, 800 mm de diámetro y 2200 mm de altura, forro acolchado con techumbre posterior, aislamiento de poliuretano inyectado libre de CFC y protección contra corrosión mediante ánodo de magnesio. | 1 | 57780.5 | 57780.5
mt37sve010e |  | Ud | Válvula de esfera de latón niquelado para roscar de 1 1/4". | 4 | 315.43 | 1261.72
mt38www011 |  | Ud | Material auxiliar para instalaciones de agua caliente sanitaria | 1 | 42.96 | 42.96
|  |  |  | Subtotal materiales: |  | 59085.2
2 |  |  | Mano de obra
mo004 |  | h | Oficial calefactor. | 2.129 | 123.28 | 262.46
mo103 |  | h | Ayudante calefactor. | 2.129 | 72.91 | 155.23
|  |  |  | Subtotal mano de obra: |  | 417.69
3 |  |  | Herramienta menor
|  | % | Herramienta menor | 2 | 59502.9 | 1190.06
Costo de mantenimiento decenal: $ 12.745,52 en los primeros 10 años. |  |  |  | Costos directos (1+2+3): |  | 60692.9